## Materiale -garnituri OT2015
Garnituri si organe asamblare necesare pentru armaturi cu Dn<50mm
Nr crt | Sector | Denumire | Dimensiuni | Material | UM | Cantitate | Supraf. Etansare | Standard
1 | 1 | Prezoane | 1BM12X90 | 42MoCr11 ASK | buc | 496 |  | Stas 8121/2
2 | 1 | Prezoane | 1BM16X120 | 42MoCr11 ASK | buc | 469 |  | Stas 8121/2
3 | 1 | Prezoane | 1BM18X140 | 42MoCr11 ASK | buc | 208 |  | Stas 8121/2
4 | 1 | Prezoane | 1BM24X140 | 42MoCr11 ASK | buc | 24 |  | Stas 8121/2
5 | 1 | Piulite | M12 | 34MoCr11 | buc | 992 |  | Stas 8121/3
6 | 1 | Piulite | M16 | 34MoCr11 | buc | 938 |  | Stas 8121/3
7 | 1 | Piulite | M18 | 34MoCr11 | buc | 416 |  | Stas 8121/3
8 | 1 | Piulite | M24 | 34MoCr11 | buc | 48 |  | Stas 8121/3
9 | 1 | Garnituri CG | Dn15 Pn16 | Grafex | buc | 4 | PU
10 | 1 | Garnituri CG | Dn15 Pn25 | Grafex | buc | 2 | PU
11 | 1 | Garnituri CG | Dn20 Pn16 | Grafex | buc | 26 | PU
12 | 1 | Garnituri CG | Dn20 Pn25 | Grafex | buc | 36 | PU
13 | 1 | Garnituri CG | Dn25 Pn25 | Grafex | buc | 52 | PU
14 | 1 | Garnituri CG | Dn25 Pn100 | Grafex | buc | 4 | PU
15 | 1 | Garnituri CG | Dn40Pn25 | Grafex | buc | 4 | PU
16 | 1 | Garnituri CG | Dn50Pn25 | Grafex | buc | 92 | PU
17 | 1 | Garnituri CG | Dn50Pn40 | Grafex | buc | 4 | PU
18 | 1 | Garnituri CG | Dn50Pn100 | Grafex | buc | 8 | PU
19 | 1 | Garnituri CG | Dn100 Pn25 | Grafex | buc | 24 | PU
20 | 1 | Garnituri CG | Dn300 Pn25 | Grafex | buc | 2 | PU
21 | 1 | Garnituri GSI | Dn40 Pn64 | Grafex | buc | 4 | PA
22 | 1 | Garnituri GSI | Dn50 Pn64 | Grafex | buc | 4 | PA
23 | 1 | RJ[Ring] | Dn50 Pn100 | P265GH-N | buc | 10 | RJ
24 | 2 | Prezoane | 1BM12X90 | 42MoCr11 ASK | buc | 200 |  | Stas 8121/2
25 | 2 | Prezoane | 1BM16X100 | 42MoCr11 ASK | buc | 900 |  | Stas 8121/2
26 | 2 | Piulite | M12 | 34MoCr11 | buc | 400 |  | Stas 8121/3
27 | 2 | Piulite | M16 | 34MoCr 11 | buc | 1800 |  | Stas 8121/3
28 | 2 | Garnituri CG | Dn20 Pn40 | Grafex | buc | 25 | PU
29 | 2 | Garnituri CG | Dn25 Pn40 | Grafex | buc | 50 | PU
30 | 2 | Garnituri CG | Dn40Pn40 | Grafex | buc | 50 | PU
31 | 2 | Garnituri CG | Dn50Pn40 | Grafex | buc | 150 | PU
32 | 3 | Prezoane | 1BM12X90 | 42MoCr11 ASK | buc | 60 |  | Stas 8121/2
33 | 3 | Prezoane | 1BM16X100 | 42MoCr11 ASK | buc | 800 |  | Stas 8121/2
34 | 3 | Piulite | M12 | 34MoCr11 | buc | 120 |  | Stas 8121/3
35 | 3 | Piulite | M16 | 34MoCr 11 | buc | 1600 |  | Stas 8121/3
36 | 3 | Garnituri CG | Dn20 Pn25 | Grafex | buc | 10 | PU
37 | 3 | Garnituri CG | Dn25 Pn25 | Grafex | buc | 6 | PU
38 | 3 | Garnituri CG | Dn40Pn25 | Grafex | buc | 20 | PU
39 | 3 | Garnituri CG | Dn50Pn25 | Grafex | buc | 190 | PU