## Sheet1
Nr.crt | Caracteristici tehnice | Cant.
1 | Motor electric asincron, puterea nominala 45kW, curent nominal 78.4/45.5Amp, viteza nominala 2965rpm, tensiunea de alimentare 400/690Vac@50Hz, cuplu nominal 145Nm, tipul de prindere B3(cu talpa), tipul de racire IC411, gradul de protectie IP56, eficienta 94,1%, clasa de eficienta: IE3, cutie conexiune: superioara, protectie termica: 3XPTC infasurari, rezistenta anticondens 200-240 V, alimentare: convertizor de frecventa, greutate aproximativa: 558Kg | 2
Certificare ATEX/CE/IECEX/EAC Ex/UKEX – flame proof Ex db IIB T4 Gb IEC Standard: Ex II 2G Ex db eb IIC T4 Gb.